## SMLA_MQSMLA支持batch一致性
|  | testcase_name | layout_q | layout_kv | B | S1 | 调度块大小 | ori+cmp s | S2 | K | seqused_q | cmp_ratio | cu_seqlens_q | cu_seqlens_ori_kv | cu_seqlens_cmp_kv | seqused_ori_kv
调度块128整对比基准 | 单核内规约：b*s1=核数，调度块大小128，保证每个token在同一个核上计算完成，校验精度并作为对比基准 | batch_consistency_001 | BSND | BSND | 16 | 2 | 128 | 4096 | 507904 |  |  | 128
batch内拆分一致性 | 多核间规约：挑选batch_consistency_001中所有batch的第一个token作为输入，与对应的batch对比输出的md5，并校验精度 | batch_consistency_002 | BSND | BSND | 16 | 1 | 128 | 4096 | 507904 |  |  | 128
batch间拆分一致性 | 多核间规约：挑选batch_consistency_001中部分batch作为输入，与对应的batch对比输出的md5，并校验精度 | batch_consistency_003 | BSND | BSND | 4 | 2 | 128 | 4096 | 507904 |  |  | 128
相同token，不同batch shape的计算一致性 | 多核间规约：在batch_consistency_003的各batch后面追加token改变S1，对比batch_consistency_003原有的token输出的md5，并校验精度 | batch_consistency_004 | BSND | BSND | 4 | 5 | 128 | 4096 | 507904 |  | [3,4,5,5] | 128
调度块大于128对比基准 | 核内多基本块FA计算+单核内规约：b*s1=核数，调度块大小大于128，保证每个token在同一个核上计算完成，校验精度并作为对比基准 | batch_consistency_005 | BSND | BSND | 8 | 4 | 384 | 12288 | 1556480 |  |  | 128
batch内拆分一致性 | 核内多基本块FA计算+核间规约：输入与batch_consistency_005相同，选取1个batch的1个token作为输入，与对应的batch对比输出的md5，并校验精度 | batch_consistency_006 | BSND | BSND | 1 | 1 | 384 | 12288 | 1556480 |  |  | 128
batch内拆分一致性 | 核内多基本块FA计算+单核内规约+核间规约：输入与batch_consistency_005相同，选取所有batch的前x个token作为输入，与对应的batch对比输出的md5，并校验精度 | batch_consistency_007 | BSND | BSND | 3 | 4 | 384 | 12288 | 1556480 |  | [2,3,2] | 128
batch间拆分一致性 | 核内多基本块FA计算+单核内规约+核间规约：输入与batch_consistency_005相同，挑选其中的2个batch作为输入，对比对应的batch输出的md5，并校验精度 | batch_consistency_008 | BSND | BSND | 2 | 4 | 384 | 12288 | 1556480 |  |  | 128
相同token，不同batch shape的计算一致性 | 核内多基本块FA计算+单核内规约+核间规约：在batch_consistency_008各batch后追加token，与batch_consistency_008中原有的batch对比输出的md5，并校验精度，并校验精度 | batch_consistency_009 | BSND | BSND | 2 | 8 | 384 | 12288 | 1556480 |  | [5,8] | 128
S2_b/32调度块小于128对比基准 | 单核内规约：b*s1=核数，S2_b/32小于128，调度块大小向上补齐到128，保证每个token在同一个核上计算完成，校验精度并作为对比基准 | batch_consistency_010 | BSND | BSND | 16 | 2 | 128 | 1152 | 8192 | 1024 |  | 4
batch间拆分一致性 | 一个核内包含2个batch的规约数据：从batch_consistency_010中挑选数个batch，S2_b/32小于128，调度块大小向上补齐到128，对比对应batch输出的md5，并校验精度 | batch_consistency_011 | BSND | BSND | 2 | 2 | 128 | 1152 | 8192 | 1024 |  | 4
batch内拆分一致性 | 一个核内包含多个token的规约数据：从batch_consistency_010中挑选每个batch的第一个token，对比对应token输出的md5，并校验精度 | batch_consistency_012 | BSND | BSND | 16 | 1 | 128 | 1152 | 8192 | 1024 |  | 4
相同token，不同batch shape的计算一致性 | 在batch_consistency_011的后面拼接不同的token，对比batch_consistency_011原有的token的md5值，并校验精度 | batch_consistency_013 | BSND | BSND | 2 | 4 | 128 | 1152 | 8192 | 1024 | [3,4] | 4
S2_b/32调度块大于128对比基准 | 核内多基本块FA计算+单核内规约：b*s1=核数，S2_b/32大于128但是不是整数倍，调度块大小向上补齐到128，保证每个token在同一个核上计算完成，校验精度并作为对比基准 | batch_consistency_014 | BSND | BSND | 16 | 2 | 256 | 5120 | 638976 |  |  | 4
batch间拆分一致性 | 核内多基本块FA计算+一个核内包含2个batch的规约数据：从batch_consistency_014中挑选数个batch，S2_b/32小于128，调度块大小向上补齐到128，对比对应batch输出的md5，并校验精度 | batch_consistency_015 | BSND | BSND | 2 | 2 | 256 | 5120 | 638976 |  |  | 4
batch内拆分一致性 | 核内多基本块FA计算+一个核内包含多个token的规约数据：从batch_consistency_014中挑选每个batch的第一个token，对比对应token输出的md5，并校验精度 | batch_consistency_016 | BSND | BSND | 16 | 1 | 256 | 5120 | 638976 |  |  | 4
相同token，不同batch shape的计算一致性 | 在batch_consistency_015的后面拼接不同的token，对比batch_consistency_015原有的token的md5值，并校验精度 | batch_consistency_017 | BSND | BSND | 2 | 4 | 256 | 5120 | 638976 |  |  | 4
batch间拆分一致性 | 打乱batch顺序多次测试，对比相应batch结果md5值，并校验精度 | batch_consistency_018 | BSND | BSND | 8 | 4 | 128 | 66728 | 8541265 |  | [1,2,3,4] | 4 | [507904,1556480,638976,111111,2222222,8541265,123,1357]
batch内拆分一致性 | 打乱token顺序多次测试，对比相应token结果md5值，并校验精度 | batch_consistency_019 | BSND | BSND | 1 | 16 | 128 | 5120 | 638976 |  |  | 4 | [638976]
batch间/内拆分一致性 | 打乱各batch间token顺序，随机组合成batch进行，多次测试，对比相应token结果md5值，并校验精度 | batch_consistency_020 | BSND | BSND | 8 | 4 | 128 | 66728 | 8541265 |  | [1,2,3,4] | 4 | [507904,1556480,638976,111111,2222222,8541265,123,1357]
aclnn直调验证 | 复用上述用例，采用aclnn直调验证 | batch_consistency_021
torch直调验证 | 复用上述用例，采用torch直调验证 | batch_consistency_022
acl_graph验证 | 复用上述用例，采用acl_graph验证 | batch_consistency_023
batch间/内拆分一致性 | N=125，打乱各batch间token顺序，随机组合成batch进行，多次测试，对比相应token结果md5值，并校验精度 | batch_consistency_024 | BSND | BSND | 8 | 4 | 128 | 1152 | 8192 | 1024 | [1,2,3,4] | 4
batch间/内拆分一致性 | N=3，打乱各batch间token顺序，随机组合成batch进行，多次测试，对比相应token结果md5值，并校验精度 | batch_consistency_025 | BSND | BSND | 8 | 4 | 128 | 1152 | 8192 | 1024 | [1,2,3,4] | 4
batch间/内拆分一致性 | TND，打乱各batch间token顺序，随机组合成batch进行，多次测试，对比相应token结果md5值，并校验精度 | batch_consistency_026 | TND | TND | 8 | 4 | 128 | 1152 | 8192 | 1024 | [1,2,3,4] | 4 | [0,3,6,9,15]
batch间/内拆分一致性 | PA_BBND，打乱各batch间token顺序，随机组合成batch进行，多次测试，对比相应token结果md5值，并校验精度 | batch_consistency_027 | BSND | PA_BBND | 8 | 4 | 128 | 1152 | 8192 | 1024 | [1,2,3,4] | 4