## QKV800分类汇总
测试用例编号 | 用例来源 | 用例类别 | 测试用例名称 | 测试项 | 责任任 | 重要级别 | 预置条件 | 输入 | 操作步骤 | 逾期结果 | 用例执行情况 | 备注
QKV-M01-SUMMARY | QKV_RMS_NORM_ROPE_CACHE_WITH_K_SCALE / full800 STC | ST-泛化-M01（200例） | RoPE：NTD输入，NTD输出——200例分类汇总 | RoPE：NTD输入，NTD输出的合法输入、边界、Cache、slot及精度泛化 | 待定 | P2 | 硬件：Ascend NPU（device=npu:0）； 环境：conda ops-nn-torch + CANN 9.1.0-beta.3； 脚本：/home/r00957730/qkv_test/run_qkv_large_cases.py； 对拍：CPU分块Golden，chunk_tokens=4096。 | 模式=ROPE，layout=NTD→NTD；headNums(Nq,Nk,Nv)=(8,1,1)、(16,2,2)、(24,3,3)、(32,4,4)、(40,5,5)、(48,6,6)、(56,7,7)、(64,8,8)，每组25例；D=128；T共25点：1、2、15、16、17、127、128、129、255、256、257、1023、1024、1025、4095、4096、4097、16383、16384、16385、65535、131071、196607、262142、262143；qkv=BF16，q_gamma/k_gamma=FP32[128]，rotation=BF16[128,128]，cos_sin=FP32[MaxPos,128]，slot_mapping=INT32[T]。query_start_loc=INT32[Batch+1]，seq_lens=INT32[Batch]，v_scale=FP32[Nv]；q_quant_mode=PerTokenPerHead，Q/K/V=FP8，q_scale/k_scale_cache=FP32。 | 1. Head泛化：8组合法head，每组覆盖全部25个T，共200例； 2. T边界：覆盖最小值、15/16/17、127/128/129、255/256/257、1023/1024/1025、4095/4096/4097、16383/16384/16385及最大边界262142/262143； 3. Cache：连续100例，D维padding非连续100例； 4. Slot映射：linear/reverse/random/affine分别50/50/50/50例； 5. RoPE batch：B=1:46例、B=2:43例、B=4:36例、B=8:37例、B=15:2例、B=16:36例（T=15时16 batch自动收敛为15）； 6. 历史位置：无偏移100例，有历史位置偏移100例； 7. 输出：检查Q输出布局转换、Q/K动态FP8量化、rotation矩阵乘、K/V Cache及scale写入。 | 200例全部执行成功；shape/dtype与布局契约一致；Q/K FP8、反量化及scale命中率均≥99%，V FP8完全一致；每例至少32个未写slot中的K/V/K-scale保持0。 | 通过（200/200） | 实际结果：success=200，failed=0；k_dequant_close最低=100.000000%(最大绝对误差=0.283041)，k_fp8_exact最低=99.960938%(最大绝对误差=32)，k_scale_close最低=100.000000%(最大绝对误差=1.06269e-05)，q_dequant_close最低=100.000000%(最大绝对误差=0.325751)，q_fp8_exact最低=99.993490%(最大绝对误差=32)，q_scale_close最低=100.000000%(最大绝对误差=1.35568e-05)，v_fp8_exact最低=100.000000%(最大绝对误差=0)；全部未写Cache保持0=是；明细来源：/home/r00957730/qkv_test/qkv_full_800_final_report.jsonl。
QKV-M02-SUMMARY | QKV_RMS_NORM_ROPE_CACHE_WITH_K_SCALE / full800 STC | ST-泛化-M02（200例） | RoPE：TND输入，TND输出——200例分类汇总 | RoPE：TND输入，TND输出的合法输入、边界、Cache、slot及精度泛化 | 待定 | P2 | 硬件：Ascend NPU（device=npu:0）； 环境：conda ops-nn-torch + CANN 9.1.0-beta.3； 脚本：/home/r00957730/qkv_test/run_qkv_large_cases.py； 对拍：CPU分块Golden，chunk_tokens=4096。 | 模式=ROPE，layout=TND→TND；headNums(Nq,Nk,Nv)=(8,1,1)、(16,2,2)、(24,3,3)、(32,4,4)、(40,5,5)、(48,6,6)、(56,7,7)、(64,8,8)，每组25例；D=128；T共25点：1、2、15、16、17、127、128、129、255、256、257、1023、1024、1025、4095、4096、4097、16383、16384、16385、65535、131071、196607、262142、262143；qkv=BF16，q_gamma/k_gamma=FP32[128]，rotation=BF16[128,128]，cos_sin=FP32[MaxPos,128]，slot_mapping=INT32[T]。query_start_loc=INT32[Batch+1]，seq_lens=INT32[Batch]，v_scale=FP32[Nv]；q_quant_mode=PerTokenPerHead，Q/K/V=FP8，q_scale/k_scale_cache=FP32。 | 1. Head泛化：8组合法head，每组覆盖全部25个T，共200例； 2. T边界：覆盖最小值、15/16/17、127/128/129、255/256/257、1023/1024/1025、4095/4096/4097、16383/16384/16385及最大边界262142/262143； 3. Cache：连续100例，D维padding非连续100例； 4. Slot映射：linear/reverse/random/affine分别50/50/50/50例； 5. RoPE batch：B=1:47例、B=2:44例、B=4:36例、B=8:36例、B=15:2例、B=16:35例（T=15时16 batch自动收敛为15）； 6. 历史位置：无偏移100例，有历史位置偏移100例； 7. 输出：检查Q输出布局转换、Q/K动态FP8量化、rotation矩阵乘、K/V Cache及scale写入。 | 200例全部执行成功；shape/dtype与布局契约一致；Q/K FP8、反量化及scale命中率均≥99%，V FP8完全一致；每例至少32个未写slot中的K/V/K-scale保持0。 | 通过（200/200） | 实际结果：success=200，failed=0；k_dequant_close最低=100.000000%(最大绝对误差=0.30824)，k_fp8_exact最低=99.985869%(最大绝对误差=32)，k_scale_close最低=100.000000%(最大绝对误差=1.10362e-05)，q_dequant_close最低=100.000000%(最大绝对误差=0.331164)，q_fp8_exact最低=99.902344%(最大绝对误差=32)，q_scale_close最低=100.000000%(最大绝对误差=1.13761e-05)，v_fp8_exact最低=100.000000%(最大绝对误差=0)；全部未写Cache保持0=是；明细来源：/home/r00957730/qkv_test/qkv_full_800_final_report.jsonl。
QKV-M03-SUMMARY | QKV_RMS_NORM_ROPE_CACHE_WITH_K_SCALE / full800 STC | ST-泛化-M03（200例） | RoPE：TND输入，NTD输出——200例分类汇总 | RoPE：TND输入，NTD输出的合法输入、边界、Cache、slot及精度泛化 | 待定 | P2 | 硬件：Ascend NPU（device=npu:0）； 环境：conda ops-nn-torch + CANN 9.1.0-beta.3； 脚本：/home/r00957730/qkv_test/run_qkv_large_cases.py； 对拍：CPU分块Golden，chunk_tokens=4096。 | 模式=ROPE，layout=TND→NTD；headNums(Nq,Nk,Nv)=(8,1,1)、(16,2,2)、(24,3,3)、(32,4,4)、(40,5,5)、(48,6,6)、(56,7,7)、(64,8,8)，每组25例；D=128；T共25点：1、2、15、16、17、127、128、129、255、256、257、1023、1024、1025、4095、4096、4097、16383、16384、16385、65535、131071、196607、262142、262143；qkv=BF16，q_gamma/k_gamma=FP32[128]，rotation=BF16[128,128]，cos_sin=FP32[MaxPos,128]，slot_mapping=INT32[T]。query_start_loc=INT32[Batch+1]，seq_lens=INT32[Batch]，v_scale=FP32[Nv]；q_quant_mode=PerTokenPerHead，Q/K/V=FP8，q_scale/k_scale_cache=FP32。 | 1. Head泛化：8组合法head，每组覆盖全部25个T，共200例； 2. T边界：覆盖最小值、15/16/17、127/128/129、255/256/257、1023/1024/1025、4095/4096/4097、16383/16384/16385及最大边界262142/262143； 3. Cache：连续100例，D维padding非连续100例； 4. Slot映射：linear/reverse/random/affine分别50/50/50/50例； 5. RoPE batch：B=1:47例、B=2:44例、B=4:37例、B=8:36例、B=15:2例、B=16:34例（T=15时16 batch自动收敛为15）； 6. 历史位置：无偏移100例，有历史位置偏移100例； 7. 输出：检查Q输出布局转换、Q/K动态FP8量化、rotation矩阵乘、K/V Cache及scale写入。 | 200例全部执行成功；shape/dtype与布局契约一致；Q/K FP8、反量化及scale命中率均≥99%，V FP8完全一致；每例至少32个未写slot中的K/V/K-scale保持0。 | 通过（200/200） | 实际结果：success=200，failed=0；k_dequant_close最低=100.000000%(最大绝对误差=0.288998)，k_fp8_exact最低=99.986267%(最大绝对误差=32)，k_scale_close最低=100.000000%(最大绝对误差=1.15801e-05)，q_dequant_close最低=100.000000%(最大绝对误差=0.342869)，q_fp8_exact最低=99.990082%(最大绝对误差=32)，q_scale_close最低=100.000000%(最大绝对误差=1.31489e-05)，v_fp8_exact最低=100.000000%(最大绝对误差=0)；全部未写Cache保持0=是；明细来源：/home/r00957730/qkv_test/qkv_full_800_final_report.jsonl。
QKV-M04-SUMMARY | QKV_RMS_NORM_ROPE_CACHE_WITH_K_SCALE / full800 STC | ST-泛化-M04（200例） | M-RoPE：TND输入，TND输出——200例分类汇总 | M-RoPE：TND输入，TND输出的合法输入、边界、Cache、slot及精度泛化 | 待定 | P2 | 硬件：Ascend NPU（device=npu:0）； 环境：conda ops-nn-torch + CANN 9.1.0-beta.3； 脚本：/home/r00957730/qkv_test/run_qkv_large_cases.py； 对拍：CPU分块Golden，chunk_tokens=4096。 | 模式=MROPE，layout=TND→TND；headNums(Nq,Nk,Nv)=(8,1,1)、(16,2,2)、(24,3,3)、(32,4,4)、(40,5,5)、(48,6,6)、(56,7,7)、(64,8,8)，每组25例；D=128；T共25点：1、2、15、16、17、127、128、129、255、256、257、1023、1024、1025、4095、4096、4097、16383、16384、16385、65535、131071、196607、262142、262143；qkv=BF16，q_gamma/k_gamma=FP32[128]，rotation=BF16[128,128]，cos_sin=FP32[MaxPos,128]，slot_mapping=INT32[T]。mrope_position=INT32[T,3]，query_start_loc/seq_lens=None，v_scale=FP32[Nv,128]；q_quant_mode=NoQuant，Q=BF16，q_scale=None，K=INT8，V=FP8，k_scale_cache=FP32。 | 1. Head泛化：8组合法head，每组覆盖全部25个T，共200例； 2. T边界：覆盖最小值、15/16/17、127/128/129、255/256/257、1023/1024/1025、4095/4096/4097、16383/16384/16385及最大边界262142/262143； 3. Cache：连续100例，D维padding非连续100例； 4. Slot映射：linear/reverse/random/affine分别50/50/50/50例； 5. M-RoPE section：[0, 0, 21]:40例、[0, 21, 0]:40例、[0, 21, 21]:40例、[11, 20, 20]:40例、[22, 21, 21]:40例，覆盖普通组合、H/W单边界、H+W边界及总和64边界； 6. 输出：检查M-RoPE三轴位置选择、BF16 Q、INT8 K量化、V FP8 Cache及scale写入。 | 200例全部执行成功；shape/dtype与布局契约一致；Q BF16及K scale命中率均≥99%，K INT8全部元素绝对误差≤1，V FP8完全一致，q_scale=None；每例至少32个未写slot中的K/V/K-scale保持0。 | 通过（200/200） | 实际结果：success=200，failed=0；k_int8_abs_le_1最低=100.000000%(最大绝对误差=1)，k_scale_close最低=100.000000%(最大绝对误差=3.67649e-05)，q_bf16_close最低=100.000000%(最大绝对误差=0.03125)，v_fp8_exact最低=100.000000%(最大绝对误差=0)；全部未写Cache保持0=是；明细来源：/home/r00957730/qkv_test/qkv_full_800_final_report.jsonl。