## Sheet1
测试用例编号 | 用例来源 | 用例类别 | 测试用例名称 | 测试项 | 责任任 | 重要级别 | 预置条件 | 输入 | 操作步骤 | 逾期结果 | 用例执行情况 | 备注
ST001 | GMMSQ_V2_MxA8W4_SMS_SRS / STC | ST-白盒 | ST001 | GMMSQ V2 MxA8W4 单多单场景支持 | 待定 | P0 | 工具：ttk/Aclnn测试框架 软件包：最新主线包+本迭代代码的patch包 | M=16, K=32, N=128, groupNum=2；特殊要求：groupListType=0 | 1. 按输入字段构造x、xScale、groupList、weight、weightScale、y、yScale及属性； 2. 调用aclnn grouped_matmul_swiglu_quant_v2两段式接口； 3. 检查tiling/key信息、输出shape和计算结果。 | aclnn成功；TilingKey中IS_SINGLE_MULTI_SINGLE=1；结果与golden对齐。 | 未执行
ST002 | GMMSQ_V2_MxA8W4_SMS_SRS / STC | ST-白盒 | ST002 | GMMSQ V2 MxA8W4 单多单场景支持 | 待定 | P0 | 工具：ttk/Aclnn测试框架 软件包：最新主线包+本迭代代码的patch包 | M=16, K=32, N=128, groupNum=2；特殊要求：groupListType=1 | 1. 按输入字段构造x、xScale、groupList、weight、weightScale、y、yScale及属性； 2. 调用aclnn grouped_matmul_swiglu_quant_v2两段式接口； 3. 检查tiling/key信息、输出shape和计算结果。 | aclnn成功；groupListType=1路径正确；结果与golden对齐。 | 未执行
ST003 | GMMSQ_V2_MxA8W4_SMS_SRS / STC | ST-白盒 | ST003 | GMMSQ V2 MxA8W4 单多单场景支持 | 待定 | P1 | 工具：ttk/Aclnn测试框架 软件包：最新主线包+本迭代代码的patch包 | M=33, K=64, N=256, groupNum=3；特殊要求：weight format=FRACTAL_NZ_C0_32 | 1. 按输入字段构造x、xScale、groupList、weight、weightScale、y、yScale及属性； 2. 调用aclnn grouped_matmul_swiglu_quant_v2两段式接口； 3. 检查tiling/key信息、输出shape和计算结果。 | aclnn成功；weight C0_32 format校验和计算正确。 | 未执行
ST004 | GMMSQ_V2_MxA8W4_SMS_SRS / STC | ST-白盒 | ST004 | GMMSQ V2 MxA8W4 单多单场景支持 | 待定 | P1 | 工具：ttk/Aclnn测试框架 软件包：最新主线包+本迭代代码的patch包 | M=33, K=64, N=256, groupNum=3；特殊要求：weightScale format=NCHW | 1. 按输入字段构造x、xScale、groupList、weight、weightScale、y、yScale及属性； 2. 调用aclnn grouped_matmul_swiglu_quant_v2两段式接口； 3. 检查tiling/key信息、输出shape和计算结果。 | aclnn成功；weightScale NCHW format校验和计算正确。 | 未执行
ST005 | GMMSQ_V2_MxA8W4_SMS_SRS / STC | ST-白盒 | ST005 | GMMSQ V2 MxA8W4 单多单场景支持 | 待定 | P1 | 工具：ttk/Aclnn测试框架 软件包：最新主线包+本迭代代码的patch包 | M=64, K=128, N=256, groupNum=4；特殊要求：weight format=FRACTAL_NZ_C0_32，weightScale format=NCHW，groupListType=1 | 1. 按输入字段构造x、xScale、groupList、weight、weightScale、y、yScale及属性； 2. 调用aclnn grouped_matmul_swiglu_quant_v2两段式接口； 3. 检查tiling/key信息、输出shape和计算结果。 | aclnn成功；format组合覆盖通过。 | 未执行
ST006 | GMMSQ_V2_MxA8W4_SMS_SRS / STC | ST-白盒 | ST006 | GMMSQ V2 MxA8W4 单多单场景支持 | 待定 | P1 | 工具：ttk/Aclnn测试框架 软件包：最新主线包+本迭代代码的patch包 | M=17, K=64, N=128, groupNum=2；特殊要求：xScale format=NCL | 1. 按输入字段构造x、xScale、groupList、weight、weightScale、y、yScale及属性； 2. 调用aclnn grouped_matmul_swiglu_quant_v2两段式接口； 3. 检查tiling/key信息、输出shape和计算结果。 | aclnn成功；xScale NCL format路径通过。 | 未执行
ST007 | GMMSQ_V2_MxA8W4_SMS_SRS / STC | ST-白盒 | ST007 | GMMSQ V2 MxA8W4 单多单场景支持 | 待定 | P1 | 工具：ttk/Aclnn测试框架 软件包：最新主线包+本迭代代码的patch包 | M=8, K=64, N=128, groupNum=2；特殊要求：K=64，覆盖ceil(K/64)边界 | 1. 按输入字段构造x、xScale、groupList、weight、weightScale、y、yScale及属性； 2. 调用aclnn grouped_matmul_swiglu_quant_v2两段式接口； 3. 检查tiling/key信息、输出shape和计算结果。 | aclnn成功；scaleKSize=1时结果正确。 | 未执行
ST008 | GMMSQ_V2_MxA8W4_SMS_SRS / STC | ST-白盒 | ST008 | GMMSQ V2 MxA8W4 单多单场景支持 | 待定 | P1 | 工具：ttk/Aclnn测试框架 软件包：最新主线包+本迭代代码的patch包 | M=8, K=96, N=128, groupNum=2；特殊要求：K=96，覆盖ceil(K/64)=2 | 1. 按输入字段构造x、xScale、groupList、weight、weightScale、y、yScale及属性； 2. 调用aclnn grouped_matmul_swiglu_quant_v2两段式接口； 3. 检查tiling/key信息、输出shape和计算结果。 | aclnn成功；K满足32对齐但非64整数倍时scaleKSize=2。 | 未执行
ST009 | GMMSQ_V2_MxA8W4_SMS_SRS / STC | ST-白盒 | ST009 | GMMSQ V2 MxA8W4 单多单场景支持 | 待定 | P1 | 工具：ttk/Aclnn测试框架 软件包：最新主线包+本迭代代码的patch包 | M=20, K=128, N=256, groupNum=2；特殊要求：覆盖y shape=[M,N/2]，groupListType=1 | 1. 按输入字段构造x、xScale、groupList、weight、weightScale、y、yScale及属性； 2. 调用aclnn grouped_matmul_swiglu_quant_v2两段式接口； 3. 检查tiling/key信息、输出shape和计算结果。 | aclnn成功；y shape=[M,N/2]，yScale shape正确。 | 未执行
ST010 | GMMSQ_V2_MxA8W4_SMS_SRS / STC | ST-白盒 | ST010 | GMMSQ V2 MxA8W4 单多单场景支持 | 待定 | P0 | 工具：ttk/Aclnn测试框架 软件包：最新主线包+本迭代代码的patch包 | M=1024, K=32, N=128, groupNum=1024；特殊要求：groupNum上界 | 1. 按输入字段构造x、xScale、groupList、weight、weightScale、y、yScale及属性； 2. 调用aclnn grouped_matmul_swiglu_quant_v2两段式接口； 3. 检查tiling/key信息、输出shape和计算结果。 | tiling成功；groupNum上界路径通过；运行可按资源选择冒烟/白盒。 | 未执行
ST013 | GMMSQ_V2_MxA8W4_SMS_SRS / STC | ST-白盒 | ST013 | GMMSQ V2 MxA8W4 单多单场景支持 | 待定 | P0 | 工具：ttk/Aclnn测试框架 软件包：最新主线包+本迭代代码的patch包 | M=16, K=32, N=128, groupNum=2；特殊要求：检查TilingKey中IS_SINGLE_MULTI_SINGLE=1 | 1. 按输入字段构造x、xScale、groupList、weight、weightScale、y、yScale及属性； 2. 调用aclnn grouped_matmul_swiglu_quant_v2两段式接口； 3. 检查tiling/key信息、输出shape和计算结果。 | TilingKey第3参数IS_SINGLE_MULTI_SINGLE=1。 | 未执行
ST015 | GMMSQ_V2_MxA8W4_SMS_SRS / STC | ST-白盒 | ST015 | GMMSQ V2 MxA8W4 单多单场景支持 | 待定 | P0 | 工具：ttk/Aclnn测试框架 软件包：最新主线包+本迭代代码的patch包 | M=33, K=64, N=256, groupNum=3；特殊要求：每组weight[i]填不同pattern | 1. 按输入字段构造x、xScale、groupList、weight、weightScale、y、yScale及属性； 2. 调用aclnn grouped_matmul_swiglu_quant_v2两段式接口； 3. 检查tiling/key信息、输出shape和计算结果。 | aclnn成功；输出能反映不同group的weight pattern。 | 未执行
ST016 | GMMSQ_V2_MxA8W4_SMS_SRS / STC | ST-白盒 | ST016 | GMMSQ V2 MxA8W4 单多单场景支持 | 待定 | P0 | 工具：ttk/Aclnn测试框架 软件包：最新主线包+本迭代代码的patch包 | M=33, K=64, N=256, groupNum=3；特殊要求：每组weightScale[i]填不同pattern | 1. 按输入字段构造x、xScale、groupList、weight、weightScale、y、yScale及属性； 2. 调用aclnn grouped_matmul_swiglu_quant_v2两段式接口； 3. 检查tiling/key信息、输出shape和计算结果。 | aclnn成功；输出scale/最终结果与golden对齐。 | 未执行
ST-HIST001 | GMMSQ_V2_MxA8W4_SMS_SRS / STC | ST-历史用例回归 | ST-HIST001 | GMMSQ V2 MxA8W4 单多单场景支持 | 待定 | P0 | 工具：ttk/Aclnn测试框架 软件包：最新主线包+本迭代代码的patch包 | 历史用例回归：复用既有GMMSQ V2 MxA8W4单tensor weight回归用例 | 1. 按输入字段构造x、xScale、groupList、weight、weightScale、y、yScale及属性； 2. 调用aclnn grouped_matmul_swiglu_quant_v2两段式接口； 3. 检查tiling/key信息、输出shape和计算结果。 | 既有用例全部通过；非单多单路径IS_SINGLE_MULTI_SINGLE=0；连续offset推进行为不变。 | 未执行
ST017 | GMMSQ_V2_MxA8W4_SMS_SRS / STC | ST-泛化 | ST017 | GMMSQ V2 MxA8W4 单多单场景支持 | 待定 | P2 | 工具：ttk/Aclnn测试框架 软件包：最新主线包+本迭代代码的patch包 | M=7, K=32, N=128, groupNum=2 | 1. 按输入字段构造x、xScale、groupList、weight、weightScale、y、yScale及属性； 2. 调用aclnn grouped_matmul_swiglu_quant_v2两段式接口； 3. 检查tiling/key信息、输出shape和计算结果。 | aclnn成功；结果与golden/reference在既有容差内。 | 未执行
ST018 | GMMSQ_V2_MxA8W4_SMS_SRS / STC | ST-泛化 | ST018 | GMMSQ V2 MxA8W4 单多单场景支持 | 待定 | P2 | 工具：ttk/Aclnn测试框架 软件包：最新主线包+本迭代代码的patch包 | M=31, K=64, N=256, groupNum=4；特殊要求：weight format=FRACTAL_NZ_C0_32，xScale format=NCL | 1. 按输入字段构造x、xScale、groupList、weight、weightScale、y、yScale及属性； 2. 调用aclnn grouped_matmul_swiglu_quant_v2两段式接口； 3. 检查tiling/key信息、输出shape和计算结果。 | aclnn成功；结果与golden/reference在既有容差内。 | 未执行
ST019 | GMMSQ_V2_MxA8W4_SMS_SRS / STC | ST-泛化 | ST019 | GMMSQ V2 MxA8W4 单多单场景支持 | 待定 | P2 | 工具：ttk/Aclnn测试框架 软件包：最新主线包+本迭代代码的patch包 | M=113, K=96, N=384, groupNum=7；特殊要求：weightScale format=NCHW | 1. 按输入字段构造x、xScale、groupList、weight、weightScale、y、yScale及属性； 2. 调用aclnn grouped_matmul_swiglu_quant_v2两段式接口； 3. 检查tiling/key信息、输出shape和计算结果。 | aclnn成功；结果与golden/reference在既有容差内。 | 未执行
ST020 | GMMSQ_V2_MxA8W4_SMS_SRS / STC | ST-泛化 | ST020 | GMMSQ V2 MxA8W4 单多单场景支持 | 待定 | P2 | 工具：ttk/Aclnn测试框架 软件包：最新主线包+本迭代代码的patch包 | M=257, K=128, N=512, groupNum=16；特殊要求：weight format=FRACTAL_NZ_C0_32，weightScale format=NCHW，xScale format=NCL | 1. 按输入字段构造x、xScale、groupList、weight、weightScale、y、yScale及属性； 2. 调用aclnn grouped_matmul_swiglu_quant_v2两段式接口； 3. 检查tiling/key信息、输出shape和计算结果。 | aclnn成功；结果与golden/reference在既有容差内。 | 未执行
ST021 | GMMSQ_V2_MxA8W4_SMS_SRS / STC | ST-泛化 | ST021 | GMMSQ V2 MxA8W4 单多单场景支持 | 待定 | P2 | 工具：ttk/Aclnn测试框架 软件包：最新主线包+本迭代代码的patch包 | M=1024, K=256, N=1024, groupNum=64 | 1. 按输入字段构造x、xScale、groupList、weight、weightScale、y、yScale及属性； 2. 调用aclnn grouped_matmul_swiglu_quant_v2两段式接口； 3. 检查tiling/key信息、输出shape和计算结果。 | aclnn成功；结果与golden/reference在既有容差内。 | 未执行
ST022 | GMMSQ_V2_MxA8W4_SMS_SRS / STC | ST-泛化 | ST022 | GMMSQ V2 MxA8W4 单多单场景支持 | 待定 | P2 | 工具：ttk/Aclnn测试框架 软件包：最新主线包+本迭代代码的patch包 | M=65, K=512, N=128, groupNum=3；特殊要求：weight format=FRACTAL_NZ_C0_32，xScale format=NCL | 1. 按输入字段构造x、xScale、groupList、weight、weightScale、y、yScale及属性； 2. 调用aclnn grouped_matmul_swiglu_quant_v2两段式接口； 3. 检查tiling/key信息、输出shape和计算结果。 | aclnn成功；结果与golden/reference在既有容差内。 | 未执行
ST023 | GMMSQ_V2_MxA8W4_SMS_SRS / STC | ST-泛化 | ST023 | GMMSQ V2 MxA8W4 单多单场景支持 | 待定 | P2 | 工具：ttk/Aclnn测试框架 软件包：最新主线包+本迭代代码的patch包 | M=128, K=64, N=512, groupNum=5；特殊要求：weightScale format=NCHW | 1. 按输入字段构造x、xScale、groupList、weight、weightScale、y、yScale及属性； 2. 调用aclnn grouped_matmul_swiglu_quant_v2两段式接口； 3. 检查tiling/key信息、输出shape和计算结果。 | aclnn成功；结果与golden/reference在既有容差内。 | 未执行
ST024 | GMMSQ_V2_MxA8W4_SMS_SRS / STC | ST-泛化 | ST024 | GMMSQ V2 MxA8W4 单多单场景支持 | 待定 | P2 | 工具：ttk/Aclnn测试框架 软件包：最新主线包+本迭代代码的patch包 | M=512, K=128, N=256, groupNum=8；特殊要求：weight format=FRACTAL_NZ_C0_32，weightScale format=NCHW，xScale format=NCL | 1. 按输入字段构造x、xScale、groupList、weight、weightScale、y、yScale及属性； 2. 调用aclnn grouped_matmul_swiglu_quant_v2两段式接口； 3. 检查tiling/key信息、输出shape和计算结果。 | aclnn成功；结果与golden/reference在既有容差内。 | 未执行
ST025 | GMMSQ_V2_MxA8W4_SMS_SRS / STC | ST-泛化 | ST025 | GMMSQ V2 MxA8W4 单多单场景支持 | 待定 | P2 | 工具：ttk/Aclnn测试框架 软件包：最新主线包+本迭代代码的patch包 | M=233, K=96, N=256, groupNum=11 | 1. 按输入字段构造x、xScale、groupList、weight、weightScale、y、yScale及属性； 2. 调用aclnn grouped_matmul_swiglu_quant_v2两段式接口； 3. 检查tiling/key信息、输出shape和计算结果。 | aclnn成功；结果与golden/reference在既有容差内。 | 未执行
ST026 | GMMSQ_V2_MxA8W4_SMS_SRS / STC | ST-泛化 | ST026 | GMMSQ V2 MxA8W4 单多单场景支持 | 待定 | P2 | 工具：ttk/Aclnn测试框架 软件包：最新主线包+本迭代代码的patch包 | M=768, K=256, N=384, groupNum=32；特殊要求：weight format=FRACTAL_NZ_C0_32，xScale format=NCL | 1. 按输入字段构造x、xScale、groupList、weight、weightScale、y、yScale及属性； 2. 调用aclnn grouped_matmul_swiglu_quant_v2两段式接口； 3. 检查tiling/key信息、输出shape和计算结果。 | aclnn成功；结果与golden/reference在既有容差内。 | 未执行
ST027 | GMMSQ_V2_MxA8W4_SMS_SRS / STC | ST-泛化 | ST027 | GMMSQ V2 MxA8W4 单多单场景支持 | 待定 | P2 | 工具：ttk/Aclnn测试框架 软件包：最新主线包+本迭代代码的patch包 | M=96, K=32, N=512, groupNum=6；特殊要求：weightScale format=NCHW | 1. 按输入字段构造x、xScale、groupList、weight、weightScale、y、yScale及属性； 2. 调用aclnn grouped_matmul_swiglu_quant_v2两段式接口； 3. 检查tiling/key信息、输出shape和计算结果。 | aclnn成功；结果与golden/reference在既有容差内。 | 未执行
ST028 | GMMSQ_V2_MxA8W4_SMS_SRS / STC | ST-泛化 | ST028 | GMMSQ V2 MxA8W4 单多单场景支持 | 待定 | P2 | 工具：ttk/Aclnn测试框架 软件包：最新主线包+本迭代代码的patch包 | M=999, K=128, N=128, groupNum=9；特殊要求：weight format=FRACTAL_NZ_C0_32，weightScale format=NCHW，xScale format=NCL | 1. 按输入字段构造x、xScale、groupList、weight、weightScale、y、yScale及属性； 2. 调用aclnn grouped_matmul_swiglu_quant_v2两段式接口； 3. 检查tiling/key信息、输出shape和计算结果。 | aclnn成功；结果与golden/reference在既有容差内。 | 未执行
NEG001 | GMMSQ_V2_MxA8W4_SMS_SRS / STC | 异常-TensorList长度 | NEG001 | GMMSQ V2 MxA8W4 单多单场景支持 | 待定 | P0 | 工具：ttk/Aclnn测试框架 软件包：最新主线包+本迭代代码的patch包 | M=16, K=64, N=128, groupNum=3；异常构造：weightScaleListSize=2 | 1. 基于正常单多单用例构造输入； 2. 仅修改本用例指定的异常字段； 3. 调用aclnn grouped_matmul_swiglu_quant_v2并检查失败信息。 | tiling/aclnn参数检查失败；日志包含：weight and weightScale tensor list size should be equal。 | 未执行 | 每条异常仅违反一个规则。
NEG002 | GMMSQ_V2_MxA8W4_SMS_SRS / STC | 异常-TensorList长度 | NEG002 | GMMSQ V2 MxA8W4 单多单场景支持 | 待定 | P0 | 工具：ttk/Aclnn测试框架 软件包：最新主线包+本迭代代码的patch包 | M=16, K=64, N=128, groupNum=2；异常构造：weightScaleListSize=3 | 1. 基于正常单多单用例构造输入； 2. 仅修改本用例指定的异常字段； 3. 调用aclnn grouped_matmul_swiglu_quant_v2并检查失败信息。 | tiling/aclnn参数检查失败；日志包含：weight and weightScale tensor list size should be equal。 | 未执行 | 每条异常仅违反一个规则。
NEG003 | GMMSQ_V2_MxA8W4_SMS_SRS / STC | 异常-TensorList长度 | NEG003 | GMMSQ V2 MxA8W4 单多单场景支持 | 待定 | P0 | 工具：ttk/Aclnn测试框架 软件包：最新主线包+本迭代代码的patch包 | M=16, K=64, N=128, groupNum=1；异常构造：weight单tensor，weightScaleListSize=2 | 1. 基于正常单多单用例构造输入； 2. 仅修改本用例指定的异常字段； 3. 调用aclnn grouped_matmul_swiglu_quant_v2并检查失败信息。 | tiling/aclnn参数检查失败；日志包含：weight and weightScale tensor list size should be equal。 | 未执行 | 每条异常仅违反一个规则。
NEG004 | GMMSQ_V2_MxA8W4_SMS_SRS / STC | 异常-desc | NEG004 | GMMSQ V2 MxA8W4 单多单场景支持 | 待定 | P1 | 工具：ttk/Aclnn测试框架 软件包：最新主线包+本迭代代码的patch包 | M=16, K=64, N=128, groupNum=2；异常构造：weight[1] desc=nullptr | 1. 基于正常单多单用例构造输入； 2. 仅修改本用例指定的异常字段； 3. 调用aclnn grouped_matmul_swiglu_quant_v2并检查失败信息。 | tiling/aclnn参数检查失败；日志包含：Dynamic input desc of weight[1] is nullptr。 | 未执行 | 每条异常仅违反一个规则。
NEG005 | GMMSQ_V2_MxA8W4_SMS_SRS / STC | 异常-desc | NEG005 | GMMSQ V2 MxA8W4 单多单场景支持 | 待定 | P1 | 工具：ttk/Aclnn测试框架 软件包：最新主线包+本迭代代码的patch包 | M=16, K=64, N=128, groupNum=2；异常构造：weightScale[1] desc=nullptr | 1. 基于正常单多单用例构造输入； 2. 仅修改本用例指定的异常字段； 3. 调用aclnn grouped_matmul_swiglu_quant_v2并检查失败信息。 | tiling/aclnn参数检查失败；日志包含：Dynamic input desc of weightScale[1] is nullptr。 | 未执行 | 每条异常仅违反一个规则。
NEG006 | GMMSQ_V2_MxA8W4_SMS_SRS / STC | 异常-dtype | NEG006 | GMMSQ V2 MxA8W4 单多单场景支持 | 待定 | P1 | 工具：ttk/Aclnn测试框架 软件包：最新主线包+本迭代代码的patch包 | M=16, K=64, N=128, groupNum=2；异常构造：x dtype非法 | 1. 基于正常单多单用例构造输入； 2. 仅修改本用例指定的异常字段； 3. 调用aclnn grouped_matmul_swiglu_quant_v2并检查失败信息。 | tiling/aclnn参数检查失败；日志包含：x dtype must be FLOAT8_E4M3FN。 | 未执行 | 每条异常仅违反一个规则。
NEG007 | GMMSQ_V2_MxA8W4_SMS_SRS / STC | 异常-dtype | NEG007 | GMMSQ V2 MxA8W4 单多单场景支持 | 待定 | P1 | 工具：ttk/Aclnn测试框架 软件包：最新主线包+本迭代代码的patch包 | M=16, K=64, N=128, groupNum=2；异常构造：weight[1] dtype非法 | 1. 基于正常单多单用例构造输入； 2. 仅修改本用例指定的异常字段； 3. 调用aclnn grouped_matmul_swiglu_quant_v2并检查失败信息。 | tiling/aclnn参数检查失败；日志包含：weight[1] dtype must be。 | 未执行 | 每条异常仅违反一个规则。
NEG008 | GMMSQ_V2_MxA8W4_SMS_SRS / STC | 异常-dtype | NEG008 | GMMSQ V2 MxA8W4 单多单场景支持 | 待定 | P1 | 工具：ttk/Aclnn测试框架 软件包：最新主线包+本迭代代码的patch包 | M=16, K=64, N=128, groupNum=2；异常构造：xScale dtype非法 | 1. 基于正常单多单用例构造输入； 2. 仅修改本用例指定的异常字段； 3. 调用aclnn grouped_matmul_swiglu_quant_v2并检查失败信息。 | tiling/aclnn参数检查失败；日志包含：xScale dtype must be FLOAT8_E8M0。 | 未执行 | 每条异常仅违反一个规则。
NEG009 | GMMSQ_V2_MxA8W4_SMS_SRS / STC | 异常-dtype | NEG009 | GMMSQ V2 MxA8W4 单多单场景支持 | 待定 | P1 | 工具：ttk/Aclnn测试框架 软件包：最新主线包+本迭代代码的patch包 | M=16, K=64, N=128, groupNum=2；异常构造：weightScale[1] dtype非法 | 1. 基于正常单多单用例构造输入； 2. 仅修改本用例指定的异常字段； 3. 调用aclnn grouped_matmul_swiglu_quant_v2并检查失败信息。 | tiling/aclnn参数检查失败；日志包含：weightScale[1] dtype must be。 | 未执行 | 每条异常仅违反一个规则。
NEG010 | GMMSQ_V2_MxA8W4_SMS_SRS / STC | 异常-dtype | NEG010 | GMMSQ V2 MxA8W4 单多单场景支持 | 待定 | P1 | 工具：ttk/Aclnn测试框架 软件包：最新主线包+本迭代代码的patch包 | M=16, K=64, N=128, groupNum=2；异常构造：groupList dtype非法 | 1. 基于正常单多单用例构造输入； 2. 仅修改本用例指定的异常字段； 3. 调用aclnn grouped_matmul_swiglu_quant_v2并检查失败信息。 | tiling/aclnn参数检查失败；日志包含：groupList dtype must be INT64。 | 未执行 | 每条异常仅违反一个规则。
NEG011 | GMMSQ_V2_MxA8W4_SMS_SRS / STC | 异常-format | NEG011 | GMMSQ V2 MxA8W4 单多单场景支持 | 待定 | P1 | 工具：ttk/Aclnn测试框架 软件包：最新主线包+本迭代代码的patch包 | M=16, K=64, N=128, groupNum=2；异常构造：x format非法 | 1. 基于正常单多单用例构造输入； 2. 仅修改本用例指定的异常字段； 3. 调用aclnn grouped_matmul_swiglu_quant_v2并检查失败信息。 | tiling/aclnn参数检查失败；日志包含：x format must be ND。 | 未执行 | 每条异常仅违反一个规则。
NEG012 | GMMSQ_V2_MxA8W4_SMS_SRS / STC | 异常-format | NEG012 | GMMSQ V2 MxA8W4 单多单场景支持 | 待定 | P1 | 工具：ttk/Aclnn测试框架 软件包：最新主线包+本迭代代码的patch包 | M=16, K=64, N=128, groupNum=2；异常构造：xScale format非法 | 1. 基于正常单多单用例构造输入； 2. 仅修改本用例指定的异常字段； 3. 调用aclnn grouped_matmul_swiglu_quant_v2并检查失败信息。 | tiling/aclnn参数检查失败；日志包含：xScale format must be ND or NCL。 | 未执行 | 每条异常仅违反一个规则。
NEG013 | GMMSQ_V2_MxA8W4_SMS_SRS / STC | 异常-format | NEG013 | GMMSQ V2 MxA8W4 单多单场景支持 | 待定 | P1 | 工具：ttk/Aclnn测试框架 软件包：最新主线包+本迭代代码的patch包 | M=16, K=64, N=128, groupNum=2；异常构造：groupList format非法 | 1. 基于正常单多单用例构造输入； 2. 仅修改本用例指定的异常字段； 3. 调用aclnn grouped_matmul_swiglu_quant_v2并检查失败信息。 | tiling/aclnn参数检查失败；日志包含：groupList format must be ND。 | 未执行 | 每条异常仅违反一个规则。
NEG014 | GMMSQ_V2_MxA8W4_SMS_SRS / STC | 异常-format | NEG014 | GMMSQ V2 MxA8W4 单多单场景支持 | 待定 | P1 | 工具：ttk/Aclnn测试框架 软件包：最新主线包+本迭代代码的patch包 | M=16, K=64, N=128, groupNum=2；异常构造：weight[1] format非法 | 1. 基于正常单多单用例构造输入； 2. 仅修改本用例指定的异常字段； 3. 调用aclnn grouped_matmul_swiglu_quant_v2并检查失败信息。 | tiling/aclnn参数检查失败；日志包含：Weight[1] format is only support。 | 未执行 | 每条异常仅违反一个规则。
NEG015 | GMMSQ_V2_MxA8W4_SMS_SRS / STC | 异常-format | NEG015 | GMMSQ V2 MxA8W4 单多单场景支持 | 待定 | P1 | 工具：ttk/Aclnn测试框架 软件包：最新主线包+本迭代代码的patch包 | M=16, K=64, N=128, groupNum=2；异常构造：weightScale[1] format非法 | 1. 基于正常单多单用例构造输入； 2. 仅修改本用例指定的异常字段； 3. 调用aclnn grouped_matmul_swiglu_quant_v2并检查失败信息。 | tiling/aclnn参数检查失败；日志包含：weightScale[1] format must be ND or NCHW。 | 未执行 | 每条异常仅违反一个规则。
NEG016 | GMMSQ_V2_MxA8W4_SMS_SRS / STC | 异常-empty | NEG016 | GMMSQ V2 MxA8W4 单多单场景支持 | 待定 | P1 | 工具：ttk/Aclnn测试框架 软件包：最新主线包+本迭代代码的patch包 | M=16, K=64, N=128, groupNum=2；异常构造：weight[1] empty tensor | 1. 基于正常单多单用例构造输入； 2. 仅修改本用例指定的异常字段； 3. 调用aclnn grouped_matmul_swiglu_quant_v2并检查失败信息。 | tiling/aclnn参数检查失败；日志包含：Not yet support empty tensor for weight[1]。 | 未执行 | 每条异常仅违反一个规则。
NEG017 | GMMSQ_V2_MxA8W4_SMS_SRS / STC | 异常-empty | NEG017 | GMMSQ V2 MxA8W4 单多单场景支持 | 待定 | P1 | 工具：ttk/Aclnn测试框架 软件包：最新主线包+本迭代代码的patch包 | M=16, K=64, N=128, groupNum=2；异常构造：weightScale[1] empty tensor | 1. 基于正常单多单用例构造输入； 2. 仅修改本用例指定的异常字段； 3. 调用aclnn grouped_matmul_swiglu_quant_v2并检查失败信息。 | tiling/aclnn参数检查失败；日志包含：Not yet support empty tensor for weightScale[1]。 | 未执行 | 每条异常仅违反一个规则。
NEG018 | GMMSQ_V2_MxA8W4_SMS_SRS / STC | 异常-empty | NEG018 | GMMSQ V2 MxA8W4 单多单场景支持 | 待定 | P1 | 工具：ttk/Aclnn测试框架 软件包：最新主线包+本迭代代码的patch包 | M=0, K=64, N=128, groupNum=2；异常构造：x empty tensor | 1. 基于正常单多单用例构造输入； 2. 仅修改本用例指定的异常字段； 3. 调用aclnn grouped_matmul_swiglu_quant_v2并检查失败信息。 | tiling/aclnn参数检查失败；日志包含：Not yet support empty tensor for x。 | 未执行 | 每条异常仅违反一个规则。
NEG019 | GMMSQ_V2_MxA8W4_SMS_SRS / STC | 异常-shape | NEG019 | GMMSQ V2 MxA8W4 单多单场景支持 | 待定 | P1 | 工具：ttk/Aclnn测试框架 软件包：最新主线包+本迭代代码的patch包 | M=16, K=64, N=128, groupNum=2；异常构造：x维度数非2维 | 1. 基于正常单多单用例构造输入； 2. 仅修改本用例指定的异常字段； 3. 调用aclnn grouped_matmul_swiglu_quant_v2并检查失败信息。 | tiling/aclnn参数检查失败；日志包含：input dimension of x should be 2。 | 未执行 | 每条异常仅违反一个规则。
NEG020 | GMMSQ_V2_MxA8W4_SMS_SRS / STC | 异常-shape | NEG020 | GMMSQ V2 MxA8W4 单多单场景支持 | 待定 | P1 | 工具：ttk/Aclnn测试框架 软件包：最新主线包+本迭代代码的patch包 | M=16, K=64, N=128, groupNum=2；异常构造：weight[0] origin维度数非2维 | 1. 基于正常单多单用例构造输入； 2. 仅修改本用例指定的异常字段； 3. 调用aclnn grouped_matmul_swiglu_quant_v2并检查失败信息。 | tiling/aclnn参数检查失败；日志包含：input dimension of weight should be 2。 | 未执行 | 每条异常仅违反一个规则。
NEG021 | GMMSQ_V2_MxA8W4_SMS_SRS / STC | 异常-shape | NEG021 | GMMSQ V2 MxA8W4 单多单场景支持 | 待定 | P1 | 工具：ttk/Aclnn测试框架 软件包：最新主线包+本迭代代码的patch包 | M=16, K=64, N=128, groupNum=2；异常构造：x.K != weight.K | 1. 基于正常单多单用例构造输入； 2. 仅修改本用例指定的异常字段； 3. 调用aclnn grouped_matmul_swiglu_quant_v2并检查失败信息。 | tiling/aclnn参数检查失败；日志包含：Inputs dimension is not match。 | 未执行 | 每条异常仅违反一个规则。
NEG022 | GMMSQ_V2_MxA8W4_SMS_SRS / STC | 异常-shape | NEG022 | GMMSQ V2 MxA8W4 单多单场景支持 | 待定 | P1 | 工具：ttk/Aclnn测试框架 软件包：最新主线包+本迭代代码的patch包 | M=16, K=64, N=128, groupNum=2；异常构造：xScale shape非法 | 1. 基于正常单多单用例构造输入； 2. 仅修改本用例指定的异常字段； 3. 调用aclnn grouped_matmul_swiglu_quant_v2并检查失败信息。 | tiling/aclnn参数检查失败；日志包含：Check input xScale shape failed。 | 未执行 | 每条异常仅违反一个规则。
NEG023 | GMMSQ_V2_MxA8W4_SMS_SRS / STC | 异常-shape | NEG023 | GMMSQ V2 MxA8W4 单多单场景支持 | 待定 | P1 | 工具：ttk/Aclnn测试框架 软件包：最新主线包+本迭代代码的patch包 | M=16, K=64, N=128, groupNum=2；异常构造：groupList shape非法 | 1. 基于正常单多单用例构造输入； 2. 仅修改本用例指定的异常字段； 3. 调用aclnn grouped_matmul_swiglu_quant_v2并检查失败信息。 | tiling/aclnn参数检查失败；日志包含：Check input groupList shape failed。 | 未执行 | 每条异常仅违反一个规则。
NEG024 | GMMSQ_V2_MxA8W4_SMS_SRS / STC | 异常-shape | NEG024 | GMMSQ V2 MxA8W4 单多单场景支持 | 待定 | P1 | 工具：ttk/Aclnn测试框架 软件包：最新主线包+本迭代代码的patch包 | M=16, K=64, N=128, groupNum=2；异常构造：weight[1] storage shape非法 | 1. 基于正常单多单用例构造输入； 2. 仅修改本用例指定的异常字段； 3. 调用aclnn grouped_matmul_swiglu_quant_v2并检查失败信息。 | tiling/aclnn参数检查失败；日志包含：Check input weight shape failed。 | 未执行 | 每条异常仅违反一个规则。
NEG025 | GMMSQ_V2_MxA8W4_SMS_SRS / STC | 异常-shape | NEG025 | GMMSQ V2 MxA8W4 单多单场景支持 | 待定 | P1 | 工具：ttk/Aclnn测试框架 软件包：最新主线包+本迭代代码的patch包 | M=16, K=64, N=128, groupNum=2；异常构造：weightScale[1] shape非法 | 1. 基于正常单多单用例构造输入； 2. 仅修改本用例指定的异常字段； 3. 调用aclnn grouped_matmul_swiglu_quant_v2并检查失败信息。 | tiling/aclnn参数检查失败；日志包含：Check input weightScale shape failed。 | 未执行 | 每条异常仅违反一个规则。
NEG026 | GMMSQ_V2_MxA8W4_SMS_SRS / STC | 异常-边界 | NEG026 | GMMSQ V2 MxA8W4 单多单场景支持 | 待定 | P1 | 工具：ttk/Aclnn测试框架 软件包：最新主线包+本迭代代码的patch包 | M=0, K=64, N=128, groupNum=2；异常构造：M小于1 | 1. 基于正常单多单用例构造输入； 2. 仅修改本用例指定的异常字段； 3. 调用aclnn grouped_matmul_swiglu_quant_v2并检查失败信息。 | tiling/aclnn参数检查失败；日志包含：M size / < min 1。 | 未执行 | 每条异常仅违反一个规则。
NEG027 | GMMSQ_V2_MxA8W4_SMS_SRS / STC | 异常-边界 | NEG027 | GMMSQ V2 MxA8W4 单多单场景支持 | 待定 | P1 | 工具：ttk/Aclnn测试框架 软件包：最新主线包+本迭代代码的patch包 | M=16, K=16, N=128, groupNum=2；异常构造：K小于32 | 1. 基于正常单多单用例构造输入； 2. 仅修改本用例指定的异常字段； 3. 调用aclnn grouped_matmul_swiglu_quant_v2并检查失败信息。 | tiling/aclnn参数检查失败；日志包含：K size / < min 32。 | 未执行 | 每条异常仅违反一个规则。
NEG028 | GMMSQ_V2_MxA8W4_SMS_SRS / STC | 异常-边界 | NEG028 | GMMSQ V2 MxA8W4 单多单场景支持 | 待定 | P1 | 工具：ttk/Aclnn测试框架 软件包：最新主线包+本迭代代码的patch包 | M=16, K=48, N=128, groupNum=2；异常构造：K非32对齐 | 1. 基于正常单多单用例构造输入； 2. 仅修改本用例指定的异常字段； 3. 调用aclnn grouped_matmul_swiglu_quant_v2并检查失败信息。 | tiling/aclnn参数检查失败；日志包含：not 32 aligned。 | 未执行 | 每条异常仅违反一个规则。
NEG029 | GMMSQ_V2_MxA8W4_SMS_SRS / STC | 异常-边界 | NEG029 | GMMSQ V2 MxA8W4 单多单场景支持 | 待定 | P1 | 工具：ttk/Aclnn测试框架 软件包：最新主线包+本迭代代码的patch包 | M=16, K=64, N=64, groupNum=2；异常构造：N小于128 | 1. 基于正常单多单用例构造输入； 2. 仅修改本用例指定的异常字段； 3. 调用aclnn grouped_matmul_swiglu_quant_v2并检查失败信息。 | tiling/aclnn参数检查失败；日志包含：N size / < min 128。 | 未执行 | 每条异常仅违反一个规则。
NEG030 | GMMSQ_V2_MxA8W4_SMS_SRS / STC | 异常-边界 | NEG030 | GMMSQ V2 MxA8W4 单多单场景支持 | 待定 | P1 | 工具：ttk/Aclnn测试框架 软件包：最新主线包+本迭代代码的patch包 | M=16, K=64, N=192, groupNum=2；异常构造：N非128对齐 | 1. 基于正常单多单用例构造输入； 2. 仅修改本用例指定的异常字段； 3. 调用aclnn grouped_matmul_swiglu_quant_v2并检查失败信息。 | tiling/aclnn参数检查失败；日志包含：not 128 aligned。 | 未执行 | 每条异常仅违反一个规则。
NEG031 | GMMSQ_V2_MxA8W4_SMS_SRS / STC | 异常-边界 | NEG031 | GMMSQ V2 MxA8W4 单多单场景支持 | 待定 | P0 | 工具：ttk/Aclnn测试框架 软件包：最新主线包+本迭代代码的patch包 | M=1025, K=64, N=128, groupNum=1025；异常构造：groupNum大于1024 | 1. 基于正常单多单用例构造输入； 2. 仅修改本用例指定的异常字段； 3. 调用aclnn grouped_matmul_swiglu_quant_v2并检查失败信息。 | tiling/aclnn参数检查失败；日志包含：The input range for the group num is [1, 1024]。 | 未执行 | 每条异常仅违反一个规则。
NEG032 | GMMSQ_V2_MxA8W4_SMS_SRS / STC | 异常-属性 | NEG032 | GMMSQ V2 MxA8W4 单多单场景支持 | 待定 | P1 | 工具：ttk/Aclnn测试框架 软件包：最新主线包+本迭代代码的patch包 | M=16, K=64, N=128, groupNum=2；异常构造：dequantMode非法 | 1. 基于正常单多单用例构造输入； 2. 仅修改本用例指定的异常字段； 3. 调用aclnn grouped_matmul_swiglu_quant_v2并检查失败信息。 | tiling/aclnn参数检查失败；日志包含：dequantMode must be 2。 | 未执行 | 每条异常仅违反一个规则。
NEG033 | GMMSQ_V2_MxA8W4_SMS_SRS / STC | 异常-属性 | NEG033 | GMMSQ V2 MxA8W4 单多单场景支持 | 待定 | P1 | 工具：ttk/Aclnn测试框架 软件包：最新主线包+本迭代代码的patch包 | M=16, K=64, N=128, groupNum=2；异常构造：dequantDtype非法 | 1. 基于正常单多单用例构造输入； 2. 仅修改本用例指定的异常字段； 3. 调用aclnn grouped_matmul_swiglu_quant_v2并检查失败信息。 | tiling/aclnn参数检查失败；日志包含：dequantDtype must be。 | 未执行 | 每条异常仅违反一个规则。
NEG034 | GMMSQ_V2_MxA8W4_SMS_SRS / STC | 异常-属性 | NEG034 | GMMSQ V2 MxA8W4 单多单场景支持 | 待定 | P1 | 工具：ttk/Aclnn测试框架 软件包：最新主线包+本迭代代码的patch包 | M=16, K=64, N=128, groupNum=2；异常构造：quantMode非法 | 1. 基于正常单多单用例构造输入； 2. 仅修改本用例指定的异常字段； 3. 调用aclnn grouped_matmul_swiglu_quant_v2并检查失败信息。 | tiling/aclnn参数检查失败；日志包含：quantMode must be 2。 | 未执行 | 每条异常仅违反一个规则。
NEG035 | GMMSQ_V2_MxA8W4_SMS_SRS / STC | 异常-属性 | NEG035 | GMMSQ V2 MxA8W4 单多单场景支持 | 待定 | P1 | 工具：ttk/Aclnn测试框架 软件包：最新主线包+本迭代代码的patch包 | M=16, K=64, N=128, groupNum=2；异常构造：quantDtype非法 | 1. 基于正常单多单用例构造输入； 2. 仅修改本用例指定的异常字段； 3. 调用aclnn grouped_matmul_swiglu_quant_v2并检查失败信息。 | tiling/aclnn参数检查失败；日志包含：quantDtype must be。 | 未执行 | 每条异常仅违反一个规则。
NEG036 | GMMSQ_V2_MxA8W4_SMS_SRS / STC | 异常-属性 | NEG036 | GMMSQ V2 MxA8W4 单多单场景支持 | 待定 | P1 | 工具：ttk/Aclnn测试框架 软件包：最新主线包+本迭代代码的patch包 | M=16, K=64, N=128, groupNum=2；异常构造：transposeWeight=false | 1. 基于正常单多单用例构造输入； 2. 仅修改本用例指定的异常字段； 3. 调用aclnn grouped_matmul_swiglu_quant_v2并检查失败信息。 | tiling/aclnn参数检查失败；日志包含：transposeWeight must be true for MxA8W4。 | 未执行 | 每条异常仅违反一个规则。
NEG037 | GMMSQ_V2_MxA8W4_SMS_SRS / STC | 异常-属性 | NEG037 | GMMSQ V2 MxA8W4 单多单场景支持 | 待定 | P1 | 工具：ttk/Aclnn测试框架 软件包：最新主线包+本迭代代码的patch包 | M=16, K=64, N=128, groupNum=2；异常构造：groupListType非法 | 1. 基于正常单多单用例构造输入； 2. 仅修改本用例指定的异常字段； 3. 调用aclnn grouped_matmul_swiglu_quant_v2并检查失败信息。 | tiling/aclnn参数检查失败；日志包含：groupListType must be 0 (cumsum) or 1 (count)。 | 未执行 | 每条异常仅违反一个规则。
NEG038 | GMMSQ_V2_MxA8W4_SMS_SRS / STC | 异常-可选输入 | NEG038 | GMMSQ V2 MxA8W4 单多单场景支持 | 待定 | P1 | 工具：ttk/Aclnn测试框架 软件包：最新主线包+本迭代代码的patch包 | M=16, K=64, N=128, groupNum=2；异常构造：weightAssistMatrix传入实际指针或实际list | 1. 基于正常单多单用例构造输入； 2. 仅修改本用例指定的异常字段； 3. 调用aclnn grouped_matmul_swiglu_quant_v2并检查失败信息。 | tiling/aclnn参数检查失败；日志包含：weightAssistMatrix is not supported。 | 未执行 | 每条异常仅违反一个规则。
NEG039 | GMMSQ_V2_MxA8W4_SMS_SRS / STC | 异常-可选输入 | NEG039 | GMMSQ V2 MxA8W4 单多单场景支持 | 待定 | P1 | 工具：ttk/Aclnn测试框架 软件包：最新主线包+本迭代代码的patch包 | M=16, K=64, N=128, groupNum=2；异常构造：bias传入实际指针 | 1. 基于正常单多单用例构造输入； 2. 仅修改本用例指定的异常字段； 3. 调用aclnn grouped_matmul_swiglu_quant_v2并检查失败信息。 | tiling/aclnn参数检查失败；日志包含：bias is not supported。 | 未执行 | 每条异常仅违反一个规则。
NEG040 | GMMSQ_V2_MxA8W4_SMS_SRS / STC | 异常-可选输入 | NEG040 | GMMSQ V2 MxA8W4 单多单场景支持 | 待定 | P1 | 工具：ttk/Aclnn测试框架 软件包：最新主线包+本迭代代码的patch包 | M=16, K=64, N=128, groupNum=2；异常构造：smoothScale传入实际指针 | 1. 基于正常单多单用例构造输入； 2. 仅修改本用例指定的异常字段； 3. 调用aclnn grouped_matmul_swiglu_quant_v2并检查失败信息。 | tiling/aclnn参数检查失败；日志包含：smoothScale is not supported。 | 未执行 | 每条异常仅违反一个规则。