## 1 性能数据
KvCacheTurboQuant 算子 性能自验证报告
硬件：Atlas 800T A2（910B3）×1 CANN：9.1.0 torch 2.9.0 / torch_npu 2.9.0.post6 计时程序：算子仓 examples 编译出的 test_aclnn_kv_cache_turbo_quant（aclnn 两段式调用）
计时口径：warmup 3 次 + 计次 10 次，取中位数（latency_ms_median）；计时环内含 workspace 分配（aclrtMalloc）、kernel launch 与 stream 同步；不含输入/输出数据在 host 与 device 间搬运。
基线：任务书 §3.5 给定 PyTorch eager baseline；门槛：加速比 ≥ 10×。
case | mse_bits | baseline (µs) | 10× 目标 (µs) | 实测中位数 (µs) | 加速比 | 判定
gqa_decode_b1 | 3 | 1491.676 | 149.2 | 50.4 | 29.60× | 通过
gqa_decode_b64 | 3 | 1552.784 | 155.3 | 74 | 20.98× | 通过
gqa_prefill_t2048 | 3 | 3855.422 | 385.5 | 332.2 | 11.61× | 通过
gqa_mse2_t2048 | 2 | 3607.963 | 360.8 | 273.1 | 13.21× | 通过
gqa_mse4_t2048 | 4 | 5286.502 | 528.7 | 379.8 | 13.92× | 通过
5/5 case 达成 ≥10×；最小加速比为 gqa_prefill_t2048：11.61×。

## 2 复跑波动
同条件复跑（同一提交、同一机器、同一命令）
轮次（中位数，µs） | gqa_decode_b1 | gqa_decode_b64 | gqa_prefill_t2048 | gqa_mse2_t2048 | gqa_mse4_t2048
复跑轮次 1（同条件） | 50.4 | 64.6 | 330.5 | 277 | 383.2
复跑轮次 2（同条件） | 48.4 | 67.8 | 339 | 274.5 | 382.1
截图轮（随附截图） | 51.5 | 74.9 | 335.6 | 279.2 | 379.9
本轮（本报告数据） | 50.4 | 74 | 332.2 | 273.1 | 379.8
极差（相对均值） | 6.2% | 14.6% | 2.5% | 2.2% | 0.9%
最差轮加速比（baseline ÷ 最差中位数） | 28.96× | 20.73× | 11.37× | 12.92× | 13.80×
波动原因：计时环内含 workspace 分配（t2048 档约 50MB）与 kernel launch，设备内存分配器状态与调度会使轮间中位数产生抖动；上表即为同条件复跑的实测范围。各轮最差中位数仍满足 ≥10×（最低 11.37×，gqa_prefill_t2048）。
随附性能截图（本报告「3 截图」页）拍摄于上表「截图轮」，与本报告采用的「本轮」为同机同条件相邻轮，差异落在上表极差范围内。

## 3 截图
截图 1：5 个 case 一键自测汇总（含各 case 中位数与判定）
截图 2：性能原始样本（gqa_prefill_t2048, bits=3，warmup 3 + repeat 10 全序列）